## Sheet1
Device ID | Fault_line_id | Referenced_bus | Distance_from_bus | Impedance_calculated | Manual_calculated_impedance | zone_calculated | r_sensed | angle_sensed | zone_sensed | same_zone_detection
0 | 0 | 0 | 0.25 | (2.4209145093755+18.8514584692505j) | Out of Zone | Out of Zone | 24.6339 | 82.6821 | Out of Zone | TRUE
2 | 0 | 0 | 0.25 | (0.008348125+0.06500615j) | 0.008348125+0.06500615j | Zone 1 | 0.11352 | 82.6821 | Zone 1 | TRUE
3 | 0 | 0 | 0.25 | (0.8264643749999999+6.4356088499999995j) | 0.826464375+6.43560885j | Zone 2 | 1.1238e-05 | 82.6821 | Zone 1 | FALSE
4 | 0 | 0 | 0.25 | (0.8347707593755+6.500289969250501j) | error | Zone 2 | 11.3519 | 82.6821 | Out of Zone | FALSE
6 | 0 | 0 | 0.25 | (1.7530645093755+13.6509664692505j) | 1.75310625+13.6512915j | Zone 3 | 18.1631 | 82.6821 | Out of Zone | FALSE
8 | 0 | 0 | 0.25 | (2.5878770093755+20.1515814692505j) | 2.58791875+20.1519065j | Out of Zone | 29.515 | 82.6821 | Out of Zone | TRUE
10 | 0 | 0 | 0.25 | (1.4191395093755+11.0507204692505j) | face the external grid | Zone 3 | 13.6224 | 82.6821 | Out of Zone | FALSE
16 | 0 | 0 | 0.25 | (1.7530645093755+13.6509664692505j) | face the external grid | Zone 3 | 18.163 | 82.6821 | Out of Zone | FALSE
0 | 0 | 0 | 0.5 | (2.4207892875005+18.850483377000497j) |  | Out of Zone | 24.6337 | 82.6821 | Out of Zone | TRUE
2 | 0 | 0 | 0.5 | (0.01669625+0.1300123j) |  | Zone 1 | 0.22704 | 82.6821 | Zone 1 | TRUE
3 | 0 | 0 | 0.5 | (0.81811625+6.3706027j) |  | Zone 2 | 1.1125e-05 | 82.6821 | Zone 1 | FALSE
4 | 0 | 0 | 0.5 | (0.8346455375005002+6.4993148770005j) |  | Zone 2 | 11.3519 | 82.6821 | Out of Zone | FALSE
6 | 0 | 0 | 0.5 | (1.7529392875005+13.6499913770005j) |  | Zone 3 | 18.1631 | 82.6821 | Out of Zone | FALSE
8 | 0 | 0 | 0.5 | (2.5877517875005003+20.1506063770005j) |  | Out of Zone | 29.515 | 82.6821 | Out of Zone | TRUE
10 | 0 | 0 | 0.5 | (1.4190142875005+11.0497453770005j) |  | Zone 3 | 13.6224 | 82.6821 | Out of Zone | FALSE
16 | 0 | 0 | 0.5 | (1.7529392875005+13.6499913770005j) |  | Zone 3 | 18.163 | 82.6821 | Out of Zone | FALSE
0 | 0 | 0 | 24.5 | (2.02007928750098+15.730188177000977j) |  | Out of Zone | 24.6334 | 82.6821 | Out of Zone | TRUE
2 | 0 | 0 | 24.5 | (0.81811625+6.3706027j) |  | Zone 2 | 11.1248 | 82.6821 | Out of Zone | FALSE
3 | 0 | 0 | 24.5 | (0.01669625+0.1300123j) |  | Zone 1 | 2.2704e-07 | 82.6821 | Zone 1 | TRUE
4 | 0 | 0 | 24.5 | (0.4339355375009802+3.37901967700098j) |  | Zone 1 | 11.3519 | 82.6821 | Out of Zone | FALSE
6 | 0 | 0 | 24.5 | (1.35222928750098+10.529696177000979j) |  | Zone 2 | 18.163 | 82.6821 | Out of Zone | FALSE
8 | 0 | 0 | 24.5 | (2.18704178750098+17.030311177000982j) |  | Out of Zone | 29.5148 | 82.6821 | Out of Zone | TRUE
9 | 0 | 0 | 24.5 | (2.52096678750098+19.63055717700098j) |  | Out of Zone | 13.6222 | -97.3179 | Out of Zone | TRUE
10 | 0 | 0 | 24.5 | (1.01830428750098+7.92945017700098j) |  | Zone 2 | 13.6222 | 82.6821 | Out of Zone | FALSE
13 | 0 | 0 | 24.5 | (2.3540042875009797+18.33043417700098j) |  | Out of Zone | 54.2106 | 82.6821 | Out of Zone | TRUE
15 | 0 | 0 | 24.5 | (3.47265303750098+27.04125827700098j) |  | Out of Zone | 176.5362 | 82.6821 | Out of Zone | TRUE
16 | 0 | 0 | 24.5 | (1.35222928750098+10.529696177000979j) |  | Zone 2 | 18.163 | 82.6821 | Out of Zone | FALSE
0 | 0 | 0 | 24.75 | (2.0118563843759896+15.666157119250988j) | 2.011898125+15.66648215j | Out of Zone | 24.6334 | 82.6821 | Out of Zone | TRUE
2 | 0 | 0 | 24.75 | (0.8264643749999999+6.4356088499999995j) | Back to external grid | Zone 2 | 11.2383 | 82.6821 | Out of Zone | FALSE
3 | 0 | 0 | 24.75 | (0.008348125+0.06500615j) | Sensed zone is constant lying on zone 1 | Zone 1 | 1.1352e-07 | 82.6821 | Zone 1 | TRUE
4 | 0 | 0 | 24.75 | (0.42571263437599005+3.31498861925099j) | node in another parallel line (error) | Zone 1 | 11.3519 | 82.6821 | Out of Zone | FALSE
6 | 0 | 0 | 24.75 | (1.34400638437599+10.465665119250989j) | face the external grid | Zone 2 | 18.163 | 82.6821 | Out of Zone | FALSE
8 | 0 | 0 | 24.75 | (2.17881888437599+16.966280119250992j) | 2.178860625+16.96660515j | Out of Zone | 29.5148 | 82.6821 | Out of Zone | TRUE
9 | 0 | 0 | 24.75 | (2.5127438843759897+19.56652611925099j) | Out of Zone | Out of Zone | 13.6222 | -97.3179 | Out of Zone | TRUE
10 | 0 | 0 | 24.75 | (1.01008138437599+7.86541911925099j) | face the external grid | Zone 2 | 13.6222 | 82.6821 | Out of Zone | FALSE
13 | 0 | 0 | 24.75 | (2.3457813843759894+18.26640311925099j) | Out of Zone | Out of Zone | 54.2106 | 82.6821 | Out of Zone | TRUE
15 | 0 | 0 | 24.75 | (3.4644301343759896+26.97722721925099j) | out of zone | Out of Zone | 176.5362 | 82.6821 | Out of Zone | TRUE
16 | 0 | 0 | 24.75 | (1.34400638437599+10.465665119250989j) | face the external grid | Zone 2 | 18.163 | 82.6821 | Out of Zone | FALSE
0 | 1 | 0 | 0.25 | (2.4209145093755+18.8514584692505j) |  | Out of Zone | 24.6339 | 82.6821 | Out of Zone | TRUE
2 | 1 | 0 | 0.25 | (0.8347707593755+6.500289969250501j) |  | Zone 2 | 11.3519 | 82.6821 | Out of Zone | FALSE
4 | 1 | 0 | 0.25 | (0.008348125+0.06500615j) |  | Zone 1 | 0.11352 | 82.6821 | Zone 1 | TRUE
5 | 1 | 0 | 0.25 | (0.8264643749999999+6.4356088499999995j) |  | Zone 2 | 1.1238e-05 | 82.6821 | Zone 1 | FALSE
6 | 1 | 0 | 0.25 | (1.7530645093755+13.6509664692505j) |  | Zone 3 | 18.1631 | 82.6821 | Out of Zone | FALSE
8 | 1 | 0 | 0.25 | (2.5878770093755+20.1515814692505j) |  | Out of Zone | 29.515 | 82.6821 | Out of Zone | TRUE
10 | 1 | 0 | 0.25 | (1.4191395093755+11.0507204692505j) |  | Zone 3 | 13.6224 | 82.6821 | Out of Zone | FALSE
16 | 1 | 0 | 0.25 | (1.7530645093755+13.6509664692505j) |  | Zone 3 | 18.163 | 82.6821 | Out of Zone | FALSE
0 | 1 | 0 | 0.5 | (2.4207892875005+18.850483377000497j) |  | Out of Zone | 24.6337 | 82.6821 | Out of Zone | TRUE
2 | 1 | 0 | 0.5 | (0.8346455375005002+6.4993148770005j) |  | Zone 2 | 11.3519 | 82.6821 | Out of Zone | FALSE
4 | 1 | 0 | 0.5 | (0.01669625+0.1300123j) |  | Zone 1 | 0.22704 | 82.6821 | Zone 1 | TRUE
5 | 1 | 0 | 0.5 | (0.81811625+6.3706027j) |  | Zone 2 | 1.1125e-05 | 82.6821 | Zone 1 | FALSE
6 | 1 | 0 | 0.5 | (1.7529392875005+13.6499913770005j) |  | Zone 3 | 18.1631 | 82.6821 | Out of Zone | FALSE
8 | 1 | 0 | 0.5 | (2.5877517875005003+20.1506063770005j) |  | Out of Zone | 29.515 | 82.6821 | Out of Zone | TRUE
10 | 1 | 0 | 0.5 | (1.4190142875005+11.0497453770005j) |  | Zone 3 | 13.6224 | 82.6821 | Out of Zone | FALSE
16 | 1 | 0 | 0.5 | (1.7529392875005+13.6499913770005j) |  | Zone 3 | 18.163 | 82.6821 | Out of Zone | FALSE
0 | 1 | 0 | 24.5 | (2.02007928750098+15.730188177000977j) |  | Out of Zone | 24.6334 | 82.6821 | Out of Zone | TRUE
2 | 1 | 0 | 24.5 | (0.4339355375009802+3.37901967700098j) |  | Zone 1 | 11.3519 | 82.6821 | Out of Zone | FALSE
4 | 1 | 0 | 24.5 | (0.81811625+6.3706027j) |  | Zone 2 | 11.1248 | 82.6821 | Out of Zone | FALSE
5 | 1 | 0 | 24.5 | (0.01669625+0.1300123j) |  | Zone 1 | 2.2704e-07 | 82.6821 | Zone 1 | TRUE
6 | 1 | 0 | 24.5 | (1.35222928750098+10.529696177000979j) |  | Zone 2 | 18.163 | 82.6821 | Out of Zone | FALSE
8 | 1 | 0 | 24.5 | (2.18704178750098+17.030311177000982j) |  | Out of Zone | 29.5148 | 82.6821 | Out of Zone | TRUE
9 | 1 | 0 | 24.5 | (2.52096678750098+19.63055717700098j) |  | Out of Zone | 13.6222 | -97.3179 | Out of Zone | TRUE
10 | 1 | 0 | 24.5 | (1.01830428750098+7.92945017700098j) |  | Zone 2 | 13.6222 | 82.6821 | Out of Zone | FALSE
13 | 1 | 0 | 24.5 | (2.3540042875009797+18.33043417700098j) |  | Out of Zone | 54.2106 | 82.6821 | Out of Zone | TRUE
15 | 1 | 0 | 24.5 | (3.47265303750098+27.04125827700098j) |  | Out of Zone | 176.5362 | 82.6821 | Out of Zone | TRUE
16 | 1 | 0 | 24.5 | (1.35222928750098+10.529696177000979j) |  | Zone 2 | 18.163 | 82.6821 | Out of Zone | FALSE
0 | 1 | 0 | 24.75 | (2.0118563843759896+15.666157119250988j) |  | Out of Zone | 24.6334 | 82.6821 | Out of Zone | TRUE
2 | 1 | 0 | 24.75 | (0.42571263437599005+3.31498861925099j) |  | Zone 1 | 11.3519 | 82.6821 | Out of Zone | FALSE
4 | 1 | 0 | 24.75 | (0.8264643749999999+6.4356088499999995j) |  | Zone 2 | 11.2383 | 82.6821 | Out of Zone | FALSE
5 | 1 | 0 | 24.75 | (0.008348125+0.06500615j) |  | Zone 1 | 1.1352e-07 | 82.6821 | Zone 1 | TRUE
6 | 1 | 0 | 24.75 | (1.34400638437599+10.465665119250989j) |  | Zone 2 | 18.163 | 82.6821 | Out of Zone | FALSE
8 | 1 | 0 | 24.75 | (2.17881888437599+16.966280119250992j) |  | Out of Zone | 29.5148 | 82.6821 | Out of Zone | TRUE
9 | 1 | 0 | 24.75 | (2.5127438843759897+19.56652611925099j) |  | Out of Zone | 13.6222 | -97.3179 | Out of Zone | TRUE
10 | 1 | 0 | 24.75 | (1.01008138437599+7.86541911925099j) |  | Zone 2 | 13.6222 | 82.6821 | Out of Zone | FALSE
13 | 1 | 0 | 24.75 | (2.3457813843759894+18.26640311925099j) |  | Out of Zone | 54.2106 | 82.6821 | Out of Zone | TRUE
15 | 1 | 0 | 24.75 | (3.4644301343759896+26.97722721925099j) |  | Out of Zone | 176.5362 | 82.6821 | Out of Zone | TRUE
16 | 1 | 0 | 24.75 | (1.34400638437599+10.465665119250989j) |  | Zone 2 | 18.163 | 82.6821 | Out of Zone | FALSE
0 | 2 | 0 | 0.25 | (0.008348125+0.06500615j) | Back to external grid | Zone 1 | 0.11352 | 82.6821 | Zone 1 | TRUE
1 | 2 | 0 | 0.25 | (0.659501875+5.13548585j) |  | Zone 2 | 8.968e-06 | 82.6821 | Zone 1 | FALSE
2 | 2 | 0 | 0.25 | (2.4126081249999998+18.78677735j) |  | Out of Zone | 41.7225 | 82.6821 | Out of Zone | TRUE
4 | 2 | 0 | 0.25 | (2.4126081249999998+18.78677735j) |  | Out of Zone | 41.7225 | 82.6821 | Out of Zone | TRUE
7 | 2 | 0 | 0.25 | (1.9952018749999998+15.53646985j) |  | Zone 3 | 18.163 | 82.6821 | Out of Zone | FALSE
9 | 2 | 0 | 0.25 | (1.8282393749999999+14.23634685j) |  | Zone 3 | 15.8927 | 82.6821 | Out of Zone | FALSE
11 | 2 | 0 | 0.25 | (2.830014375+22.03708485j) |  | Out of Zone | 29.5149 | 82.6821 | Out of Zone | TRUE
13 | 2 | 0 | 0.25 | (1.661276875+12.936223850000001j) |  | Zone 3 | 13.6223 | 82.6821 | Out of Zone | FALSE
15 | 2 | 0 | 0.25 | (2.7799256249999997+21.64704795j) |  | Zone 3 | 36.2842 | 82.6821 | Out of Zone | FALSE
0 | 2 | 0 | 0.5 | (0.01669625+0.1300123j) |  | Zone 1 | 0.22704 | 82.6821 | Zone 1 | TRUE
1 | 2 | 0 | 0.5 | (0.65115375+5.0704797j) |  | Zone 2 | 8.8545e-06 | 82.6821 | Zone 1 | FALSE
2 | 2 | 0 | 0.5 | (2.40426+18.7217712j) |  | Out of Zone | 41.722 | 82.6821 | Out of Zone | TRUE
4 | 2 | 0 | 0.5 | (2.40426+18.7217712j) |  | Out of Zone | 41.722 | 82.6821 | Out of Zone | TRUE
7 | 2 | 0 | 0.5 | (1.9868537499999999+15.4714637j) |  | Zone 3 | 18.163 | 82.6821 | Out of Zone | FALSE
9 | 2 | 0 | 0.5 | (1.81989125+14.1713407j) |  | Zone 3 | 15.8927 | 82.6821 | Out of Zone | FALSE
11 | 2 | 0 | 0.5 | (2.82166625+21.9720787j) |  | Out of Zone | 29.5149 | 82.6821 | Out of Zone | TRUE
13 | 2 | 0 | 0.5 | (1.6529287499999998+12.871217699999999j) |  | Zone 3 | 13.6223 | 82.6821 | Out of Zone | FALSE
15 | 2 | 0 | 0.5 | (2.7715774999999994+21.5820418j) |  | Zone 3 | 36.2842 | 82.6821 | Out of Zone | FALSE
0 | 2 | 0 | 19.5 | (0.65115375+5.0704797j) |  | Zone 2 | 8.8545 | 82.6821 | Out of Zone | FALSE
1 | 2 | 0 | 19.5 | (0.01669625+0.1300123j) |  | Zone 1 | 2.2704e-07 | 82.6821 | Zone 1 | TRUE
2 | 2 | 0 | 19.5 | (1.7698025+13.7813038j) |  | Zone 3 | 41.7214 | 82.6821 | Out of Zone | FALSE
4 | 2 | 0 | 19.5 | (1.7698025+13.7813038j) |  | Zone 3 | 41.7214 | 82.6821 | Out of Zone | FALSE
7 | 2 | 0 | 19.5 | (1.35239625+10.5309963j) |  | Zone 2 | 18.163 | 82.6821 | Out of Zone | FALSE
9 | 2 | 0 | 19.5 | (1.18543375+9.2308733j) |  | Zone 2 | 15.8926 | 82.6821 | Out of Zone | FALSE
10 | 2 | 0 | 19.5 | (2.3541712499999994+18.3317343j) |  | Out of Zone | 15.8926 | -97.3179 | Out of Zone | TRUE
11 | 2 | 0 | 19.5 | (2.18720875+17.0316113j) |  | Zone 3 | 29.5148 | 82.6821 | Out of Zone | FALSE
13 | 2 | 0 | 19.5 | (1.01847125+7.9307503j) |  | Zone 2 | 13.6222 | 82.6821 | Out of Zone | FALSE
15 | 2 | 0 | 19.5 | (2.1371199999999995+16.6415744j) |  | Zone 2 | 36.2842 | 82.6821 | Out of Zone | FALSE
16 | 2 | 0 | 19.5 | (2.6880962499999996+20.9319803j) |  | Out of Zone | 66.754 | 82.6821 | Out of Zone | TRUE
0 | 2 | 0 | 19.75 | (0.659501875+5.13548585j) |  | Zone 2 | 8.968 | 82.6821 | Out of Zone | FALSE
1 | 2 | 0 | 19.75 | (0.008348125+0.06500615j) |  | Zone 1 | 1.1352e-07 | 82.6821 | Zone 1 | TRUE
2 | 2 | 0 | 19.75 | (1.7614543749999998+13.71629765j) |  | Zone 3 | 41.7214 | 82.6821 | Out of Zone | FALSE
4 | 2 | 0 | 19.75 | (1.7614543749999998+13.71629765j) |  | Zone 3 | 41.7214 | 82.6821 | Out of Zone | FALSE
7 | 2 | 0 | 19.75 | (1.3440481249999998+10.46599015j) |  | Zone 2 | 18.163 | 82.6821 | Out of Zone | FALSE
9 | 2 | 0 | 19.75 | (1.177085625+9.16586715j) |  | Zone 2 | 15.8926 | 82.6821 | Out of Zone | FALSE
10 | 2 | 0 | 19.75 | (2.3458231249999995+18.26672815j) |  | Out of Zone | 15.8926 | -97.3179 | Out of Zone | TRUE
11 | 2 | 0 | 19.75 | (2.178860625+16.96660515j) |  | Zone 3 | 29.5148 | 82.6821 | Out of Zone | FALSE
13 | 2 | 0 | 19.75 | (1.0101231249999998+7.86574415j) |  | Zone 2 | 13.6222 | 82.6821 | Out of Zone | FALSE
15 | 2 | 0 | 19.75 | (2.1287718749999995+16.576568249999998j) |  | Zone 2 | 36.2842 | 82.6821 | Out of Zone | FALSE
16 | 2 | 0 | 19.75 | (2.6797481249999997+20.866974149999997j) |  | Out of Zone | 66.754 | 82.6821 | Out of Zone | TRUE
0 | 3 | 1 | 0.25 | (2.0118981249999996+15.666482149999998j) | out of zone | Out of Zone | 23.4462 | 82.5804 | Out of Zone | TRUE
2 | 3 | 1 | 0.25 | (0.42575437499999996+3.31531365j) | Back to external grid | Zone 1 | 11.7062 | 82.6801 | Out of Zone | FALSE
4 | 3 | 1 | 0.25 | (0.42575437499999996+3.31531365j) | Back to external grid | Zone 1 | 11.7062 | 82.6801 | Out of Zone | FALSE
6 | 3 | 1 | 0.25 | (1.3440481249999998+10.46599015j) | face the external grid (in another direction) | Zone 2 | 19.107 | 82.6821 | Out of Zone | FALSE
8 | 3 | 1 | 0.25 | (2.178860625+16.96660515j) | 2.1705125+16.901599j | Out of Zone | 31.0489 | 82.6821 | Out of Zone | TRUE
9 | 3 | 1 | 0.25 | (2.512785625+19.566851149999998j) | out of zone | Out of Zone | 15.1563 | -97.3179 | Out of Zone | TRUE
10 | 3 | 1 | 0.25 | (1.0101231249999998+7.86574415j) | face the external grid | Zone 2 | 15.1563 | 82.6821 | Out of Zone | FALSE
13 | 3 | 1 | 0.25 | (2.3458231249999995+18.26672815j) | out of zone | Out of Zone | 80.5975 | 83.3253 | Out of Zone | TRUE
15 | 3 | 1 | 0.25 | (3.4644718749999996+26.97755225j) | out of zone | Out of Zone | 1054.4922 | -107.8497 | Out of Zone | TRUE
16 | 3 | 1 | 0.25 | (1.327351875+10.335977849999999j) |  | Zone 2 | 1.8049e-05 | 82.6821 | Zone 1 | FALSE
17 | 3 | 1 | 0.25 | (0.008348125+0.06500615j) |  | Zone 1 | 0.11352 | 82.6821 | Zone 1 | TRUE
0 | 3 | 1 | 0.5 | (2.0202462499999996+15.731488299999999j) |  | Out of Zone | 24.1095 | 82.5753 | Out of Zone | TRUE
2 | 3 | 1 | 0.5 | (0.4341025+3.3803198j) |  | Zone 1 | 12.0595 | 82.6781 | Out of Zone | FALSE
4 | 3 | 1 | 0.5 | (0.4341025+3.3803198j) |  | Zone 1 | 12.0595 | 82.6781 | Out of Zone | FALSE
6 | 3 | 1 | 0.5 | (1.35239625+10.5309963j) |  | Zone 2 | 20.0505 | 82.6821 | Out of Zone | FALSE
8 | 3 | 1 | 0.5 | (2.18720875+17.0316113j) |  | Out of Zone | 32.5821 | 82.6821 | Out of Zone | TRUE
9 | 3 | 1 | 0.5 | (2.5211337499999997+19.6318573j) |  | Out of Zone | 16.6895 | -97.318 | Out of Zone | TRUE
10 | 3 | 1 | 0.5 | (1.01847125+7.9307503j) |  | Zone 2 | 16.6895 | 82.682 | Out of Zone | FALSE
13 | 3 | 1 | 0.5 | (2.3541712499999994+18.3317343j) |  | Out of Zone | 84.92 | 83.3648 | Out of Zone | TRUE
15 | 3 | 1 | 0.5 | (3.4728199999999996+27.0425584j) |  | Out of Zone | 687.9608 | -104.2963 | Out of Zone | TRUE
16 | 3 | 1 | 0.5 | (1.31900375+10.2709717j) |  | Zone 2 | 1.7936e-05 | 82.6821 | Zone 1 | FALSE
17 | 3 | 1 | 0.5 | (0.01669625+0.1300123j) |  | Zone 1 | 0.22704 | 82.6821 | Zone 1 | TRUE
2 | 3 | 1 | 39.5 | (1.73641+13.5212792j) |  | Zone 3 | 32.9292 | 82.6405 | Out of Zone | FALSE
4 | 3 | 1 | 39.5 | (1.73641+13.5212792j) |  | Zone 3 | 32.9292 | 82.6405 | Out of Zone | FALSE
6 | 3 | 1 | 39.5 | (2.65470375+20.671955699999998j) |  | Out of Zone | 159.8731 | 82.6815 | Out of Zone | TRUE
8 | 3 | 1 | 39.5 | (3.4895162500000003+27.1725707j) |  | Out of Zone | 259.7938 | 82.6815 | Out of Zone | TRUE
10 | 3 | 1 | 39.5 | (2.3207787499999997+18.0717097j) |  | Out of Zone | 243.9011 | 82.6815 | Out of Zone | TRUE
13 | 3 | 1 | 39.5 | (3.6564787499999998+28.4726937j) |  | Out of Zone | 21.178 | -97.5033 | Out of Zone | TRUE
15 | 3 | 1 | 39.5 | (4.7751275+37.183517800000004j) |  | Out of Zone | 1.5075 | -98.9119 | Zone 1 | FALSE
16 | 3 | 1 | 39.5 | (0.01669625+0.1300123j) |  | Zone 1 | 2.2704e-07 | 82.6821 | Zone 1 | TRUE
17 | 3 | 1 | 39.5 | (1.31900375+10.2709717j) |  | Zone 2 | 17.9359 | 82.6821 | Out of Zone | FALSE
2 | 3 | 1 | 39.75 | (1.744758125+13.586285349999999j) |  | Zone 3 | 32.5609 | 82.6605 | Out of Zone | FALSE
4 | 3 | 1 | 39.75 | (1.744758125+13.586285349999999j) |  | Zone 3 | 32.5609 | 82.6605 | Out of Zone | FALSE
6 | 3 | 1 | 39.75 | (2.663051875+20.73696185j) |  | Out of Zone | 160.6944 | 82.6818 | Out of Zone | TRUE
8 | 3 | 1 | 39.75 | (3.497864375+27.23757685j) |  | Out of Zone | 261.1283 | 82.6818 | Out of Zone | TRUE
10 | 3 | 1 | 39.75 | (2.329126875+18.136715849999998j) |  | Out of Zone | 245.2357 | 82.6818 | Out of Zone | TRUE
13 | 3 | 1 | 39.75 | (3.6648268749999993+28.53769985j) |  | Out of Zone | 19.9606 | -97.4153 | Out of Zone | TRUE
15 | 3 | 1 | 39.75 | (4.7834756249999995+37.24852395j) |  | Out of Zone | 0.75665 | -98.9185 | Zone 1 | FALSE
16 | 3 | 1 | 39.75 | (0.008348125+0.06500615j) |  | Zone 1 | 1.1352e-07 | 82.6821 | Zone 1 | TRUE
17 | 3 | 1 | 39.75 | (1.327351875+10.335977849999999j) |  | Zone 2 | 18.0495 | 82.6821 | Out of Zone | FALSE
0 | 4 | 1 | 0.25 | (1.9952018749999998+15.53646985j) |  | Out of Zone | 9.0815 | 82.6821 | Out of Zone | TRUE
2 | 4 | 1 | 0.25 | (0.42575437499999996+3.31531365j) |  | Zone 1 | 11.6493 | 82.6821 | Out of Zone | FALSE
4 | 4 | 1 | 0.25 | (0.42575437499999996+3.31531365j) |  | Zone 1 | 11.6493 | 82.6821 | Out of Zone | FALSE
6 | 4 | 1 | 0.25 | (1.327351875+10.335977849999999j) |  | Zone 2 | 1.8049e-05 | 82.6821 | Zone 1 | FALSE
7 | 4 | 1 | 0.25 | (0.008348125+0.06500615j) |  | Zone 1 | 0.11352 | 82.6821 | Zone 1 | TRUE
8 | 4 | 1 | 0.25 | (2.178860625+16.96660515j) |  | Out of Zone | 0.003127 | -97.3179 | Out of Zone | TRUE
9 | 4 | 1 | 0.25 | (2.496089375+19.43683885j) |  | Out of Zone | 15.8957 | 82.6821 | Out of Zone | TRUE
10 | 4 | 1 | 0.25 | (1.0101231249999998+7.86574415j) |  | Zone 2 | 15.8957 | -97.3179 | Out of Zone | FALSE
11 | 4 | 1 | 0.25 | (3.497864375+27.23757685j) |  | Out of Zone | 29.518 | 82.6821 | Out of Zone | TRUE
13 | 4 | 1 | 0.25 | (2.329126875+18.136715849999998j) |  | Out of Zone | 13.6223 | 82.6821 | Out of Zone | TRUE
15 | 4 | 1 | 0.25 | (3.4477756249999993+26.847539949999998j) |  | Out of Zone | 36.2843 | 82.6821 | Out of Zone | TRUE
16 | 4 | 1 | 0.25 | (1.3440481249999998+10.46599015j) |  | Zone 2 | 18.6388 | 82.6821 | Out of Zone | FALSE
0 | 4 | 1 | 0.5 | (1.9868537499999999+15.471463700000001j) |  | Out of Zone | 9.0815 | 82.6821 | Out of Zone | TRUE
2 | 4 | 1 | 0.5 | (0.4341025+3.3803198j) |  | Zone 1 | 11.9409 | 82.6821 | Out of Zone | FALSE
4 | 4 | 1 | 0.5 | (0.4341025+3.3803198j) |  | Zone 1 | 11.9409 | 82.6821 | Out of Zone | FALSE
6 | 4 | 1 | 0.5 | (1.31900375+10.2709717j) |  | Zone 2 | 1.7936e-05 | 82.6821 | Zone 1 | FALSE
7 | 4 | 1 | 0.5 | (0.01669625+0.1300123j) |  | Zone 1 | 0.22704 | 82.6821 | Zone 1 | TRUE
8 | 4 | 1 | 0.5 | (2.18720875+17.0316113j) |  | Out of Zone | 0.0016308 | -97.3179 | Out of Zone | TRUE
9 | 4 | 1 | 0.5 | (2.48774125+19.3718327j) |  | Out of Zone | 15.8942 | 82.6821 | Out of Zone | TRUE
10 | 4 | 1 | 0.5 | (1.01847125+7.9307503j) |  | Zone 2 | 15.8942 | -97.3179 | Out of Zone | FALSE
11 | 4 | 1 | 0.5 | (3.4895162500000003+27.1725707j) |  | Out of Zone | 29.5165 | 82.6821 | Out of Zone | TRUE
13 | 4 | 1 | 0.5 | (2.3207787499999997+18.0717097j) |  | Out of Zone | 13.6223 | 82.6821 | Out of Zone | TRUE
15 | 4 | 1 | 0.5 | (3.4394275+26.7825338j) |  | Out of Zone | 36.2843 | 82.6821 | Out of Zone | TRUE
16 | 4 | 1 | 0.5 | (1.35239625+10.5309963j) |  | Zone 2 | 19.1054 | 82.6821 | Out of Zone | FALSE
0 | 4 | 1 | 39.5 | (0.6845462499999999+5.330504299999999j) |  | Zone 2 | 9.0815 | 82.6821 | Out of Zone | FALSE
2 | 4 | 1 | 39.5 | (1.73641+13.5212792j) |  | Zone 3 | 29.8699 | 82.6821 | Out of Zone | FALSE
4 | 4 | 1 | 39.5 | (1.73641+13.5212792j) |  | Zone 3 | 29.8699 | 82.6821 | Out of Zone | FALSE
6 | 4 | 1 | 39.5 | (0.01669625+0.1300123j) |  | Zone 1 | 2.2704e-07 | 82.6821 | Zone 1 | TRUE
7 | 4 | 1 | 39.5 | (1.31900375+10.2709717j) |  | Zone 2 | 17.9359 | 82.6821 | Out of Zone | FALSE
8 | 4 | 1 | 39.5 | (3.4895162500000003+27.1725707j) |  | Out of Zone | 2.191e-06 | -97.3179 | Out of Zone | TRUE
9 | 4 | 1 | 39.5 | (1.18543375+9.2308733j) |  | Zone 2 | 15.8926 | 82.6821 | Out of Zone | FALSE
10 | 4 | 1 | 39.5 | (2.3207787499999997+18.0717097j) |  | Out of Zone | 15.8926 | -97.3179 | Out of Zone | TRUE
11 | 4 | 1 | 39.5 | (2.18720875+17.0316113j) |  | Zone 3 | 29.5148 | 82.6821 | Out of Zone | FALSE
13 | 4 | 1 | 39.5 | (1.01847125+7.9307503j) |  | Zone 2 | 13.6222 | 82.6821 | Out of Zone | FALSE
15 | 4 | 1 | 39.5 | (2.1371199999999995+16.6415744j) |  | Zone 2 | 36.2842 | 82.6821 | Out of Zone | FALSE
16 | 4 | 1 | 39.5 | (2.65470375+20.671955699999998j) |  | Out of Zone | 47.7918 | 82.6821 | Out of Zone | TRUE
0 | 4 | 1 | 39.75 | (0.676198125+5.26549815j) |  | Zone 2 | 9.0815 | 82.6821 | Out of Zone | FALSE
2 | 4 | 1 | 39.75 | (1.744758125+13.586285349999999j) |  | Zone 3 | 29.9155 | 82.6821 | Out of Zone | FALSE
4 | 4 | 1 | 39.75 | (1.744758125+13.586285349999999j) |  | Zone 3 | 29.9155 | 82.6821 | Out of Zone | FALSE
6 | 4 | 1 | 39.75 | (0.008348125+0.06500615j) |  | Zone 1 | 1.1352e-07 | 82.6821 | Zone 1 | TRUE
7 | 4 | 1 | 39.75 | (1.327351875+10.335977849999999j) |  | Zone 2 | 18.0495 | 82.6821 | Out of Zone | FALSE
8 | 4 | 1 | 39.75 | (3.497864375+27.23757685j) |  | Out of Zone | 1.0947e-06 | -97.3179 | Out of Zone | TRUE
9 | 4 | 1 | 39.75 | (1.177085625+9.16586715j) |  | Zone 2 | 15.8926 | 82.6821 | Out of Zone | FALSE
10 | 4 | 1 | 39.75 | (2.329126875+18.136715849999998j) |  | Out of Zone | 15.8926 | -97.3179 | Out of Zone | TRUE
11 | 4 | 1 | 39.75 | (2.178860625+16.96660515j) |  | Zone 3 | 29.5148 | 82.6821 | Out of Zone | FALSE
13 | 4 | 1 | 39.75 | (1.0101231249999998+7.86574415j) |  | Zone 2 | 13.6222 | 82.6821 | Out of Zone | FALSE
15 | 4 | 1 | 39.75 | (2.1287718749999995+16.576568249999998j) |  | Zone 2 | 36.2842 | 82.6821 | Out of Zone | FALSE
16 | 4 | 1 | 39.75 | (2.663051875+20.73696185j) |  | Out of Zone | 47.8647 | 82.6821 | Out of Zone | TRUE
0 | 5 | 1 | 0.25 | (2.0118981249999996+15.666482149999998j) |  | Out of Zone | 21.0026 | 82.6821 | Out of Zone | TRUE
2 | 5 | 1 | 0.25 | (0.42575437499999996+3.31531365j) |  | Zone 1 | 11.6888 | 82.6821 | Out of Zone | FALSE
4 | 5 | 1 | 0.25 | (0.42575437499999996+3.31531365j) |  | Zone 1 | 11.6888 | 82.6821 | Out of Zone | FALSE
6 | 5 | 1 | 0.25 | (1.3440481249999998+10.46599015j) |  | Zone 2 | 19.1348 | 82.6821 | Out of Zone | FALSE
7 | 5 | 1 | 0.25 | (3.497864375+27.23757685j) |  | Out of Zone | 0.97181 | -97.3179 | Out of Zone | TRUE
8 | 5 | 1 | 0.25 | (2.1621643749999997+16.83659285j) |  | Zone 3 | 15.8926 | 82.6821 | Out of Zone | FALSE
9 | 5 | 1 | 0.25 | (2.512785625+19.566851149999998j) |  | Out of Zone | 1.4309e-05 | -97.3179 | Out of Zone | TRUE
10 | 5 | 1 | 0.25 | (0.9934268749999999+7.73573185j) |  | Zone 2 | 1.3509e-05 | 82.6821 | Zone 1 | FALSE
11 | 5 | 1 | 0.25 | (0.008348125+0.06500615j) |  | Zone 1 | 0.11352 | 82.6821 | Zone 1 | TRUE
13 | 5 | 1 | 0.25 | (2.3458231249999995+18.26672815j) |  | Out of Zone | 45.5729 | 82.6821 | Out of Zone | TRUE
15 | 5 | 1 | 0.25 | (3.4644718749999996+26.97755225j) |  | Out of Zone | 126.9854 | 82.6821 | Out of Zone | TRUE
16 | 5 | 1 | 0.25 | (1.3440481249999998+10.46599015j) |  | Zone 2 | 18.7021 | 82.6821 | Out of Zone | FALSE
0 | 5 | 1 | 0.5 | (2.0202462499999996+15.731488299999999j) |  | Out of Zone | 21.278 | 82.6821 | Out of Zone | TRUE
2 | 5 | 1 | 0.5 | (0.4341025+3.3803198j) |  | Zone 1 | 12.0195 | 82.6821 | Out of Zone | FALSE
4 | 5 | 1 | 0.5 | (0.4341025+3.3803198j) |  | Zone 1 | 12.0195 | 82.6821 | Out of Zone | FALSE
6 | 5 | 1 | 0.5 | (1.35239625+10.5309963j) |  | Zone 2 | 20.1118 | 82.6821 | Out of Zone | FALSE
7 | 5 | 1 | 0.5 | (3.48951625+27.1725707j) |  | Out of Zone | 1.9488 | -97.3179 | Out of Zone | TRUE
8 | 5 | 1 | 0.5 | (2.15381625+16.7715867j) |  | Zone 3 | 15.8926 | 82.6821 | Out of Zone | FALSE
9 | 5 | 1 | 0.5 | (2.5211337499999997+19.6318573j) |  | Out of Zone | 1.4909e-05 | -97.3179 | Out of Zone | TRUE
10 | 5 | 1 | 0.5 | (0.98507875+7.6707257j) |  | Zone 2 | 1.3395e-05 | 82.6821 | Zone 1 | FALSE
11 | 5 | 1 | 0.5 | (0.01669625+0.1300123j) |  | Zone 1 | 0.22704 | 82.6821 | Zone 1 | TRUE
13 | 5 | 1 | 0.5 | (2.3541712499999994+18.3317343j) |  | Out of Zone | 46.2445 | 82.6821 | Out of Zone | TRUE
15 | 5 | 1 | 0.5 | (3.4728199999999996+27.0425584j) |  | Out of Zone | 130.195 | 82.6821 | Out of Zone | TRUE
16 | 5 | 1 | 0.5 | (1.35239625+10.5309963j) |  | Zone 2 | 19.2311 | 82.6821 | Out of Zone | FALSE
0 | 5 | 1 | 29.5 | (1.85328375+14.4313653j) |  | Out of Zone | 29.5209 | 82.6821 | Out of Zone | TRUE
2 | 5 | 1 | 29.5 | (1.402485+10.9210332j) |  | Zone 2 | 30.2172 | 82.6821 | Out of Zone | FALSE
4 | 5 | 1 | 29.5 | (1.402485+10.9210332j) |  | Zone 2 | 30.2172 | 82.6821 | Out of Zone | FALSE
6 | 5 | 1 | 29.5 | (2.3207787499999997+18.0717097j) |  | Zone 3 | 184.808 | 82.6821 | Out of Zone | FALSE
7 | 5 | 1 | 29.5 | (2.5211337499999997+19.6318573j) |  | Out of Zone | 166.645 | -97.3179 | Out of Zone | TRUE
8 | 5 | 1 | 29.5 | (1.18543375+9.2308733j) |  | Zone 2 | 15.8926 | 82.6821 | Out of Zone | FALSE
9 | 5 | 1 | 29.5 | (3.48951625+27.1725707j) |  | Out of Zone | 4.6588e-07 | -97.3179 | Out of Zone | TRUE
10 | 5 | 1 | 29.5 | (0.01669625+0.1300123j) |  | Zone 1 | 2.2704e-07 | 82.6821 | Zone 1 | TRUE
11 | 5 | 1 | 29.5 | (0.98507875+7.6707257j) |  | Zone 2 | 13.3952 | 82.6821 | Out of Zone | FALSE
13 | 5 | 1 | 29.5 | (2.18720875+17.0316113j) |  | Out of Zone | 65.1467 | 82.6821 | Out of Zone | TRUE
15 | 5 | 1 | 29.5 | (3.3058574999999992+25.7424354j) |  | Out of Zone | 281.8718 | 82.6821 | Out of Zone | TRUE
16 | 5 | 1 | 29.5 | (2.3207787499999997+18.0717097j) |  | Zone 3 | 48.3475 | 82.6821 | Out of Zone | FALSE
0 | 5 | 1 | 29.75 | (1.8449356249999997+14.36635915j) |  | Out of Zone | 29.5396 | 82.6821 | Out of Zone | TRUE
2 | 5 | 1 | 29.75 | (1.410833125+10.986039349999999j) |  | Zone 2 | 30.292 | 82.6821 | Out of Zone | FALSE
4 | 5 | 1 | 29.75 | (1.410833125+10.986039349999999j) |  | Zone 2 | 30.292 | 82.6821 | Out of Zone | FALSE
6 | 5 | 1 | 29.75 | (2.329126875+18.136715849999998j) |  | Zone 3 | 186.8738 | 82.6821 | Out of Zone | FALSE
7 | 5 | 1 | 29.75 | (2.512785625+19.566851149999998j) |  | Out of Zone | 168.7108 | -97.3179 | Out of Zone | TRUE
8 | 5 | 1 | 29.75 | (1.177085625+9.16586715j) |  | Zone 2 | 15.8926 | 82.6821 | Out of Zone | FALSE
9 | 5 | 1 | 29.75 | (3.497864375+27.23757685j) |  | Out of Zone | 2.3308e-07 | -97.3179 | Out of Zone | TRUE
10 | 5 | 1 | 29.75 | (0.008348125+0.06500615j) |  | Zone 1 | 1.1352e-07 | 82.6821 | Zone 1 | TRUE
11 | 5 | 1 | 29.75 | (0.9934268749999999+7.73573185j) |  | Zone 2 | 13.5087 | 82.6821 | Out of Zone | FALSE
13 | 5 | 1 | 29.75 | (2.178860625+16.96660515j) |  | Out of Zone | 65.187 | 82.6821 | Out of Zone | TRUE
15 | 5 | 1 | 29.75 | (3.2975093749999993+25.67742925j) |  | Out of Zone | 282.4084 | 82.6821 | Out of Zone | TRUE
16 | 5 | 1 | 29.75 | (2.329126875+18.136715849999998j) |  | Zone 3 | 48.4672 | 82.6821 | Out of Zone | FALSE
0 | 6 | 2 | 0.25 | (2.7799256249999993+21.64704795j) |  | Out of Zone | 56.0956 | 82.6821 | Out of Zone | TRUE
7 | 6 | 2 | 0.25 | (3.447775624999999+26.84753995j) |  | Out of Zone | 142.3214 | 82.6822 | Out of Zone | TRUE
9 | 6 | 2 | 0.25 | (3.2808131249999994+25.547416950000002j) |  | Out of Zone | 217.6501 | 82.6822 | Out of Zone | TRUE
11 | 6 | 2 | 0.25 | (4.282588125+33.34815495j) |  | Out of Zone | 231.2723 | 82.6822 | Out of Zone | TRUE
12 | 6 | 2 | 0.25 | (2.1120756249999997+16.44655595j) |  | Zone 2 | 29.1708 | 82.6821 | Out of Zone | FALSE
14 | 6 | 2 | 0.25 | (1.110300625+8.64581795j) |  | Zone 1 | 15.5485 | 82.6821 | Out of Zone | FALSE
15 | 6 | 2 | 0.25 | (0.008348125+0.06500615j) |  | Zone 1 | 0.11352 | 82.6821 | Zone 1 | TRUE
16 | 6 | 2 | 0.25 | (4.783475625+37.24852395j) |  | Out of Zone | 462.7946 | 82.6835 | Out of Zone | TRUE
0 | 6 | 2 | 0.5 | (2.7715774999999994+21.582041800000002j) |  | Out of Zone | 56.0961 | 82.6821 | Out of Zone | TRUE
7 | 6 | 2 | 0.5 | (3.439427499999999+26.782533800000003j) |  | Out of Zone | 142.3192 | 82.6821 | Out of Zone | TRUE
9 | 6 | 2 | 0.5 | (3.2724649999999995+25.482410800000004j) |  | Out of Zone | 217.6464 | 82.6821 | Out of Zone | TRUE
11 | 6 | 2 | 0.5 | (4.27424+33.2831488j) |  | Out of Zone | 231.2686 | 82.6821 | Out of Zone | TRUE
12 | 6 | 2 | 0.5 | (2.1037274999999998+16.3815498j) |  | Zone 2 | 29.1708 | 82.6821 | Out of Zone | FALSE
14 | 6 | 2 | 0.5 | (1.1019525+8.5808118j) |  | Zone 1 | 15.5485 | 82.6821 | Out of Zone | FALSE
15 | 6 | 2 | 0.5 | (0.01669625+0.1300123j) |  | Zone 1 | 0.22704 | 82.6821 | Zone 1 | TRUE
16 | 6 | 2 | 0.5 | (4.7751275+37.1835178j) |  | Out of Zone | 462.6106 | 82.6828 | Out of Zone | TRUE
0 | 6 | 2 | 3.5 | (2.6713999999999993+20.801968000000002j) |  | Out of Zone | 56.0964 | 82.6821 | Out of Zone | TRUE
7 | 6 | 2 | 3.5 | (3.339249999999999+26.002460000000003j) |  | Out of Zone | 142.3171 | 82.6821 | Out of Zone | TRUE
9 | 6 | 2 | 3.5 | (3.1722874999999995+24.702337000000004j) |  | Out of Zone | 217.6431 | 82.6821 | Out of Zone | TRUE
11 | 6 | 2 | 3.5 | (4.1740625+32.503074999999995j) |  | Out of Zone | 231.2653 | 82.6821 | Out of Zone | TRUE
12 | 6 | 2 | 3.5 | (2.0035499999999997+15.601476j) |  | Zone 2 | 29.1707 | 82.6821 | Out of Zone | FALSE
14 | 6 | 2 | 3.5 | (1.001775+7.800738j) |  | Zone 1 | 15.5485 | 82.6821 | Out of Zone | FALSE
15 | 6 | 2 | 3.5 | (0.11687375+0.9100861j) |  | Zone 1 | 1.5893 | 82.6821 | Zone 1 | TRUE
16 | 6 | 2 | 3.5 | (4.67495+36.40344399999999j) |  | Out of Zone | 462.4526 | 82.6823 | Out of Zone | TRUE
0 | 6 | 2 | 3.75 | (2.6630518749999994+20.73696185j) |  | Out of Zone | 56.0964 | 82.6821 | Out of Zone | TRUE
7 | 6 | 2 | 3.75 | (3.330901874999999+25.93745385j) |  | Out of Zone | 142.3171 | 82.6821 | Out of Zone | TRUE
9 | 6 | 2 | 3.75 | (3.1639393749999996+24.63733085j) |  | Out of Zone | 217.643 | 82.6821 | Out of Zone | TRUE
11 | 6 | 2 | 3.75 | (4.165714375+32.43806885j) |  | Out of Zone | 231.2653 | 82.6821 | Out of Zone | TRUE
12 | 6 | 2 | 3.75 | (1.9952018749999996+15.53646985j) |  | Zone 2 | 29.1707 | 82.6821 | Out of Zone | FALSE
14 | 6 | 2 | 3.75 | (0.993426875+7.7357318500000005j) |  | Zone 1 | 15.5485 | 82.6821 | Out of Zone | FALSE
15 | 6 | 2 | 3.75 | (0.12522187499999998+0.97509225j) |  | Zone 1 | 1.7028 | 82.6821 | Zone 1 | TRUE
16 | 6 | 2 | 3.75 | (4.6666018750000005+36.33843785j) |  | Out of Zone | 462.4508 | 82.6823 | Out of Zone | TRUE
0 | 7 | 6 | 0.25 | (2.646355625+20.60694955j) |  | Out of Zone | 42.0184 | 82.6821 | Out of Zone | TRUE
7 | 7 | 6 | 0.25 | (3.3142056249999996+25.80744155j) |  | Out of Zone | 106.1652 | 82.6821 | Out of Zone | TRUE
9 | 7 | 6 | 0.25 | (3.147243125+24.50731855j) |  | Out of Zone | 158.8963 | 82.6821 | Out of Zone | TRUE
11 | 7 | 6 | 0.25 | (4.149018125+32.30805655j) |  | Out of Zone | 172.5185 | 82.6821 | Out of Zone | TRUE
12 | 7 | 6 | 0.25 | (1.9785056249999997+15.406457549999999j) |  | Zone 2 | 20.5266 | 82.6821 | Out of Zone | FALSE
14 | 7 | 6 | 0.25 | (0.9767306250000001+7.60571955j) |  | Zone 1 | 6.9044 | 82.6821 | Out of Zone | FALSE
15 | 7 | 6 | 0.25 | (0.141918125+1.10510455j) |  | Zone 1 | 1.9285 | 82.6821 | Zone 1 | TRUE
16 | 7 | 6 | 0.25 | (4.649905625+36.20842555j) |  | Out of Zone | 334.2186 | 82.6821 | Out of Zone | TRUE
0 | 7 | 6 | 0.5 | (2.6380074999999996+20.5419434j) |  | Out of Zone | 42.0184 | 82.6821 | Out of Zone | TRUE
7 | 7 | 6 | 0.5 | (3.3058574999999992+25.7424354j) |  | Out of Zone | 106.1652 | 82.6821 | Out of Zone | TRUE
9 | 7 | 6 | 0.5 | (3.1388949999999998+24.442312400000002j) |  | Out of Zone | 158.8962 | 82.6821 | Out of Zone | TRUE
11 | 7 | 6 | 0.5 | (4.14067+32.2430504j) |  | Out of Zone | 172.5185 | 82.6821 | Out of Zone | TRUE
12 | 7 | 6 | 0.5 | (1.9701574999999996+15.3414514j) |  | Zone 2 | 20.5266 | 82.6821 | Out of Zone | FALSE
14 | 7 | 6 | 0.5 | (0.9683824999999999+7.5407134j) |  | Zone 1 | 6.9044 | 82.6821 | Out of Zone | FALSE
15 | 7 | 6 | 0.5 | (0.15026625+1.1701107j) |  | Zone 1 | 2.0372 | 82.6821 | Zone 1 | TRUE
16 | 7 | 6 | 0.5 | (4.6415575+36.1434194j) |  | Out of Zone | 334.218 | 82.6821 | Out of Zone | TRUE
0 | 7 | 6 | 14.5 | (2.1705124999999996+16.901599j) |  | Out of Zone | 42.0184 | 82.6821 | Out of Zone | TRUE
7 | 7 | 6 | 14.5 | (2.8383624999999992+22.102091j) |  | Out of Zone | 106.1651 | 82.6821 | Out of Zone | TRUE
9 | 7 | 6 | 14.5 | (2.6713999999999998+20.801968000000002j) |  | Out of Zone | 158.896 | 82.6821 | Out of Zone | TRUE
11 | 7 | 6 | 14.5 | (3.6731749999999996+28.602706j) |  | Out of Zone | 172.5183 | 82.6821 | Out of Zone | TRUE
12 | 7 | 6 | 14.5 | (1.5026624999999998+11.701107j) |  | Zone 2 | 20.5266 | 82.6821 | Out of Zone | FALSE
14 | 7 | 6 | 14.5 | (0.5008875+3.9003690000000004j) |  | Zone 1 | 6.9044 | 82.6821 | Out of Zone | FALSE
15 | 7 | 6 | 14.5 | (0.6177612499999999+4.8104550999999995j) |  | Zone 1 | 5.2095 | 82.6821 | Zone 3 | FALSE
16 | 7 | 6 | 14.5 | (4.1740625+32.503074999999995j) |  | Out of Zone | 334.2115 | 82.6821 | Out of Zone | TRUE
0 | 7 | 6 | 14.75 | (2.1621643749999997+16.83659285j) |  | Out of Zone | 42.0184 | 82.6821 | Out of Zone | TRUE
7 | 7 | 6 | 14.75 | (2.8300143749999993+22.03708485j) |  | Out of Zone | 106.1651 | 82.6821 | Out of Zone | TRUE
9 | 7 | 6 | 14.75 | (2.663051875+20.73696185j) |  | Out of Zone | 158.896 | 82.6821 | Out of Zone | TRUE
11 | 7 | 6 | 14.75 | (3.6648268749999997+28.53769985j) |  | Out of Zone | 172.5183 | 82.6821 | Out of Zone | TRUE
12 | 7 | 6 | 14.75 | (1.4943143749999996+11.63610085j) |  | Zone 2 | 20.5266 | 82.6821 | Out of Zone | FALSE
14 | 7 | 6 | 14.75 | (0.492539375+3.83536285j) |  | Zone 1 | 6.9044 | 82.6821 | Out of Zone | FALSE
15 | 7 | 6 | 14.75 | (0.626109375+4.87546125j) |  | Zone 1 | 5.2393 | 82.6821 | Zone 3 | FALSE
16 | 7 | 6 | 14.75 | (4.165714375+32.43806885j) |  | Out of Zone | 334.2114 | 82.6821 | Out of Zone | TRUE
0 | 8 | 7 | 0.25 | (2.145468125+16.706580549999998j) |  | Out of Zone | 41.593 | 82.6821 | Out of Zone | TRUE
7 | 8 | 7 | 0.25 | (2.8133181249999994+21.90707255j) |  | Out of Zone | 105.0594 | 82.6821 | Out of Zone | TRUE
9 | 8 | 7 | 0.25 | (2.646355625+20.60694955j) |  | Out of Zone | 157.0992 | 82.6821 | Out of Zone | TRUE
11 | 8 | 7 | 0.25 | (3.648130625+28.40768755j) |  | Out of Zone | 170.7215 | 82.6821 | Out of Zone | TRUE
12 | 8 | 7 | 0.25 | (1.4776181249999996+11.50608855j) |  | Zone 2 | 20.2642 | 82.6821 | Out of Zone | FALSE
14 | 8 | 7 | 0.25 | (0.475843125+3.70535055j) |  | Zone 1 | 6.642 | 82.6821 | Out of Zone | FALSE
15 | 8 | 7 | 0.25 | (0.6428056249999999+5.0054735500000005j) |  | Zone 1 | 8.8632 | 82.6821 | Out of Zone | FALSE
16 | 8 | 7 | 0.25 | (4.1490181250000004+32.30805655j) |  | Out of Zone | 330.4757 | 82.6821 | Out of Zone | TRUE
0 | 9 | 8 | 0.25 | (2.128771875+16.576568249999998j) |  | Out of Zone | 37.492 | 82.6821 | Out of Zone | TRUE
7 | 9 | 8 | 0.25 | (2.7966218749999996+21.77706025j) |  | Out of Zone | 94.36 | 82.6821 | Out of Zone | TRUE
9 | 9 | 8 | 0.25 | (2.629659375+20.476937250000002j) |  | Out of Zone | 139.7127 | 82.6821 | Out of Zone | TRUE
11 | 9 | 8 | 0.25 | (3.631434375+28.27767525j) |  | Out of Zone | 153.3349 | 82.6821 | Out of Zone | TRUE
12 | 9 | 8 | 0.25 | (1.4609218749999997+11.37607625j) |  | Zone 2 | 17.731 | 82.6821 | Out of Zone | FALSE
14 | 9 | 8 | 0.25 | (0.45914687499999995+3.5753382499999997j) |  | Zone 1 | 4.1088 | 82.6821 | Zone 2 | FALSE
15 | 9 | 8 | 0.25 | (0.6595018749999999+5.13548585j) |  | Zone 1 | 9.1392 | 82.6821 | Out of Zone | FALSE
16 | 9 | 8 | 0.25 | (4.132321875+32.17804425j) |  | Out of Zone | 294.8811 | 82.6821 | Out of Zone | TRUE
0 | 9 | 8 | 0.5 | (2.1204237499999996+16.5115621j) |  | Out of Zone | 37.492 | 82.6821 | Out of Zone | TRUE
7 | 9 | 8 | 0.5 | (2.7882737499999997+21.7120541j) |  | Out of Zone | 94.36 | 82.6821 | Out of Zone | TRUE
9 | 9 | 8 | 0.5 | (2.62131125+20.4119311j) |  | Out of Zone | 139.7127 | 82.6821 | Out of Zone | TRUE
11 | 9 | 8 | 0.5 | (3.62308625+28.2126691j) |  | Out of Zone | 153.3349 | 82.6821 | Out of Zone | TRUE
12 | 9 | 8 | 0.5 | (1.4525737499999998+11.3110701j) |  | Zone 2 | 17.731 | 82.6821 | Out of Zone | FALSE
14 | 9 | 8 | 0.5 | (0.45079874999999997+3.5103321j) |  | Zone 1 | 4.1088 | 82.6821 | Zone 2 | FALSE
15 | 9 | 8 | 0.5 | (0.6678499999999998+5.200492j) |  | Zone 1 | 9.2444 | 82.6821 | Out of Zone | FALSE
16 | 9 | 8 | 0.5 | (4.123973749999999+32.1130381j) |  | Out of Zone | 294.8811 | 82.6821 | Out of Zone | TRUE
0 | 9 | 8 | 4.5 | (1.9868537499999999+15.4714637j) |  | Out of Zone | 37.492 | 82.6821 | Out of Zone | TRUE
7 | 9 | 8 | 4.5 | (2.6547037499999995+20.6719557j) |  | Out of Zone | 94.36 | 82.6821 | Out of Zone | TRUE
9 | 9 | 8 | 4.5 | (2.48774125+19.371832700000002j) |  | Out of Zone | 139.7127 | 82.6821 | Out of Zone | TRUE
11 | 9 | 8 | 4.5 | (3.48951625+27.1725707j) |  | Out of Zone | 153.3349 | 82.6821 | Out of Zone | TRUE
12 | 9 | 8 | 4.5 | (1.3190037499999998+10.2709717j) |  | Zone 2 | 17.731 | 82.6821 | Out of Zone | FALSE
14 | 9 | 8 | 4.5 | (0.31722875+2.4702337j) |  | Zone 1 | 4.1088 | 82.6821 | Zone 2 | FALSE
15 | 9 | 8 | 4.5 | (0.8014199999999998+6.2405904j) |  | Zone 1 | 10.1804 | 82.6821 | Out of Zone | FALSE
16 | 9 | 8 | 4.5 | (3.9904037499999996+31.0729397j) |  | Out of Zone | 294.8809 | 82.6821 | Out of Zone | TRUE
0 | 9 | 8 | 4.75 | (1.9785056249999997+15.406457549999999j) |  | Out of Zone | 37.492 | 82.6821 | Out of Zone | TRUE
7 | 9 | 8 | 4.75 | (2.6463556249999995+20.60694955j) |  | Out of Zone | 94.3599 | 82.6821 | Out of Zone | TRUE
9 | 9 | 8 | 4.75 | (2.479393125+19.30682655j) |  | Out of Zone | 139.7127 | 82.6821 | Out of Zone | TRUE
11 | 9 | 8 | 4.75 | (3.481168125+27.10756455j) |  | Out of Zone | 153.3349 | 82.6821 | Out of Zone | TRUE
12 | 9 | 8 | 4.75 | (1.3106556249999997+10.20596555j) |  | Zone 2 | 17.731 | 82.6821 | Out of Zone | FALSE
14 | 9 | 8 | 4.75 | (0.30888062499999996+2.4052275499999998j) |  | Zone 1 | 4.1088 | 82.6821 | Zone 2 | FALSE
15 | 9 | 8 | 4.75 | (0.8097681249999998+6.30559655j) |  | Zone 1 | 10.2136 | 82.6821 | Out of Zone | FALSE
16 | 9 | 8 | 4.75 | (3.9820556249999997+31.007933549999997j) |  | Out of Zone | 294.8809 | 82.6821 | Out of Zone | TRUE
0 | 10 | 9 | 0.25 | (1.9618093749999999+15.276445249999998j) |  | Out of Zone | 34.5224 | 82.6821 | Out of Zone | TRUE
7 | 10 | 9 | 0.25 | (2.6296593749999992+20.47693725j) |  | Out of Zone | 86.5662 | 82.6821 | Out of Zone | TRUE
9 | 10 | 9 | 0.25 | (2.462696875+19.17681425j) |  | Out of Zone | 127.0478 | 82.6821 | Out of Zone | TRUE
11 | 10 | 9 | 0.25 | (3.4644718749999996+26.97755225j) |  | Out of Zone | 140.67 | 82.6821 | Out of Zone | TRUE
12 | 10 | 9 | 0.25 | (1.2939593749999998+10.07595325j) |  | Zone 2 | 15.8926 | 82.6821 | Out of Zone | FALSE
14 | 10 | 9 | 0.25 | (0.29218437499999994+2.27521525j) |  | Zone 1 | 2.2704 | 82.6821 | Zone 1 | TRUE
15 | 10 | 9 | 0.25 | (0.8264643749999999+6.43560885j) |  | Zone 1 | 11.6047 | 82.6821 | Out of Zone | FALSE
16 | 10 | 9 | 0.25 | (3.9653593749999994+30.877921249999996j) |  | Out of Zone | 269.5519 | 82.6821 | Out of Zone | TRUE
0 | 10 | 9 | 0.5 | (1.9534612499999997+15.2114391j) |  | Out of Zone | 34.5224 | 82.6821 | Out of Zone | TRUE
7 | 10 | 9 | 0.5 | (2.6213112499999993+20.4119311j) |  | Out of Zone | 86.5662 | 82.6821 | Out of Zone | TRUE
9 | 10 | 9 | 0.5 | (2.45434875+19.1118081j) |  | Out of Zone | 127.0478 | 82.6821 | Out of Zone | TRUE
11 | 10 | 9 | 0.5 | (3.4561237499999997+26.9125461j) |  | Out of Zone | 140.67 | 82.6821 | Out of Zone | TRUE
12 | 10 | 9 | 0.5 | (1.2856112499999997+10.0109471j) |  | Zone 2 | 15.8926 | 82.6821 | Out of Zone | FALSE
14 | 10 | 9 | 0.5 | (0.28383625+2.2102091j) |  | Zone 1 | 2.2704 | 82.6821 | Zone 1 | TRUE
15 | 10 | 9 | 0.5 | (0.8348124999999998+6.500615j) |  | Zone 1 | 11.7135 | 82.6821 | Out of Zone | FALSE
16 | 10 | 9 | 0.5 | (3.9570112499999994+30.812915099999998j) |  | Out of Zone | 269.5519 | 82.6821 | Out of Zone | TRUE
0 | 10 | 9 | 3.5 | (1.85328375+14.4313653j) |  | Out of Zone | 34.5224 | 82.6821 | Out of Zone | TRUE
7 | 10 | 9 | 3.5 | (2.5211337499999993+19.6318573j) |  | Out of Zone | 86.5662 | 82.6821 | Out of Zone | TRUE
9 | 10 | 9 | 3.5 | (2.35417125+18.3317343j) |  | Out of Zone | 127.0478 | 82.6821 | Out of Zone | TRUE
11 | 10 | 9 | 3.5 | (3.3559462499999997+26.1324723j) |  | Out of Zone | 140.67 | 82.6821 | Out of Zone | TRUE
12 | 10 | 9 | 3.5 | (1.1854337499999998+9.2308733j) |  | Zone 2 | 15.8926 | 82.6821 | Out of Zone | FALSE
14 | 10 | 9 | 3.5 | (0.18365874999999998+1.4301352999999999j) |  | Zone 1 | 2.2704 | 82.6821 | Zone 1 | TRUE
15 | 10 | 9 | 3.5 | (0.9349899999999999+7.2806888j) |  | Zone 1 | 12.4594 | 82.6821 | Out of Zone | FALSE
16 | 10 | 9 | 3.5 | (3.8568337499999994+30.032841299999998j) |  | Out of Zone | 269.5518 | 82.6821 | Out of Zone | TRUE
0 | 10 | 9 | 3.75 | (1.8449356249999997+14.36635915j) |  | Out of Zone | 34.5224 | 82.6821 | Out of Zone | TRUE
7 | 10 | 9 | 3.75 | (2.5127856249999994+19.566851149999998j) |  | Out of Zone | 86.5662 | 82.6821 | Out of Zone | TRUE
9 | 10 | 9 | 3.75 | (2.345823125+18.26672815j) |  | Out of Zone | 127.0478 | 82.6821 | Out of Zone | TRUE
11 | 10 | 9 | 3.75 | (3.3475981249999998+26.067466149999998j) |  | Out of Zone | 140.67 | 82.6821 | Out of Zone | TRUE
12 | 10 | 9 | 3.75 | (1.1770856249999997+9.16586715j) |  | Zone 2 | 15.8926 | 82.6821 | Out of Zone | FALSE
14 | 10 | 9 | 3.75 | (0.175310625+1.36512915j) |  | Zone 1 | 2.2704 | 82.6821 | Zone 1 | TRUE
15 | 10 | 9 | 3.75 | (0.9433381249999999+7.34569495j) |  | Zone 1 | 12.4957 | 82.6821 | Out of Zone | FALSE
16 | 10 | 9 | 3.75 | (3.8484856249999995+29.967835149999996j) |  | Out of Zone | 269.5518 | 82.6821 | Out of Zone | TRUE
0 | 11 | 10 | 0.25 | (1.8282393749999999+14.23634685j) |  | Out of Zone | 30.8628 | 82.6821 | Out of Zone | TRUE
7 | 11 | 10 | 0.25 | (2.4960893749999995+19.43683885j) |  | Out of Zone | 76.9075 | 82.6821 | Out of Zone | TRUE
9 | 11 | 10 | 0.25 | (2.329126875+18.13671585j) |  | Out of Zone | 111.3525 | 82.6821 | Out of Zone | TRUE
11 | 11 | 10 | 0.25 | (3.330901875+25.93745385j) |  | Out of Zone | 124.9748 | 82.6821 | Out of Zone | TRUE
12 | 11 | 10 | 0.25 | (1.1603893749999998+9.03585485j) |  | Zone 2 | 13.6222 | 82.6821 | Out of Zone | FALSE
14 | 11 | 10 | 0.25 | (0.158614375+1.23511685j) |  | Zone 1 | 2.1569e-06 | 82.6821 | Zone 1 | TRUE
15 | 11 | 10 | 0.25 | (0.9600343749999999+7.47570725j) |  | Zone 1 | 13.7249 | 82.6821 | Out of Zone | FALSE
16 | 11 | 10 | 0.25 | (3.8317893749999996+29.83782285j) |  | Out of Zone | 238.839 | 82.6821 | Out of Zone | TRUE
0 | 11 | 10 | 0.5 | (1.81989125+14.1713407j) |  | Out of Zone | 30.8628 | 82.6821 | Out of Zone | TRUE
7 | 11 | 10 | 0.5 | (2.4877412499999996+19.3718327j) |  | Out of Zone | 76.9075 | 82.6821 | Out of Zone | TRUE
9 | 11 | 10 | 0.5 | (2.32077875+18.0717097j) |  | Out of Zone | 111.3525 | 82.6821 | Out of Zone | TRUE
11 | 11 | 10 | 0.5 | (3.32255375+25.8724477j) |  | Out of Zone | 124.9748 | 82.6821 | Out of Zone | TRUE
12 | 11 | 10 | 0.5 | (1.15204125+8.9708487j) |  | Zone 2 | 13.6222 | 82.6821 | Out of Zone | FALSE
14 | 11 | 10 | 0.5 | (0.15026625+1.1701107j) |  | Zone 1 | 2.0433e-06 | 82.6821 | Zone 1 | TRUE
15 | 11 | 10 | 0.5 | (0.9683824999999998+7.5407134j) |  | Zone 1 | 13.8424 | 82.6821 | Out of Zone | FALSE
16 | 11 | 10 | 0.5 | (3.8234412499999997+29.772816699999996j) |  | Out of Zone | 238.839 | 82.6821 | Out of Zone | TRUE
0 | 11 | 10 | 4.5 | (1.68632125+13.1312423j) |  | Zone 3 | 30.8628 | 82.6821 | Out of Zone | FALSE
2 | 11 | 10 | 4.5 | (2.7715774999999994+21.5820418j) |  | Out of Zone | 149.2741 | 82.6821 | Out of Zone | TRUE
4 | 11 | 10 | 4.5 | (2.7715774999999994+21.5820418j) |  | Out of Zone | 149.2741 | 82.6821 | Out of Zone | TRUE
7 | 11 | 10 | 4.5 | (2.3541712499999994+18.3317343j) |  | Out of Zone | 76.9075 | 82.6821 | Out of Zone | TRUE
9 | 11 | 10 | 4.5 | (2.18720875+17.0316113j) |  | Out of Zone | 111.3525 | 82.6821 | Out of Zone | TRUE
10 | 11 | 10 | 4.5 | (3.3559462499999992+26.1324723j) |  | Out of Zone | 111.3525 | -97.3179 | Out of Zone | TRUE
11 | 11 | 10 | 4.5 | (3.18898375+24.8323493j) |  | Out of Zone | 124.9747 | 82.6821 | Out of Zone | TRUE
12 | 11 | 10 | 4.5 | (1.01847125+7.9307503j) |  | Zone 2 | 13.6222 | 82.6821 | Out of Zone | FALSE
14 | 11 | 10 | 4.5 | (0.01669625+0.1300123j) |  | Zone 1 | 2.2704e-07 | 82.6821 | Zone 1 | TRUE
15 | 11 | 10 | 4.5 | (1.1019525+8.5808118j) |  | Zone 1 | 14.8921 | 82.6821 | Out of Zone | FALSE
16 | 11 | 10 | 4.5 | (3.6898712499999995+28.7327183j) |  | Out of Zone | 238.8389 | 82.6821 | Out of Zone | TRUE
0 | 11 | 10 | 4.75 | (1.6779731249999998+13.06623615j) |  | Zone 3 | 30.8628 | 82.6821 | Out of Zone | FALSE
2 | 11 | 10 | 4.75 | (2.7632293749999994+21.517035649999997j) |  | Out of Zone | 149.2741 | 82.6821 | Out of Zone | TRUE
4 | 11 | 10 | 4.75 | (2.7632293749999994+21.517035649999997j) |  | Out of Zone | 149.2741 | 82.6821 | Out of Zone | TRUE
7 | 11 | 10 | 4.75 | (2.3458231249999995+18.26672815j) |  | Out of Zone | 76.9075 | 82.6821 | Out of Zone | TRUE
9 | 11 | 10 | 4.75 | (2.178860625+16.96660515j) |  | Out of Zone | 111.3525 | 82.6821 | Out of Zone | TRUE
10 | 11 | 10 | 4.75 | (3.3475981249999993+26.067466149999998j) |  | Out of Zone | 111.3525 | -97.3179 | Out of Zone | TRUE
11 | 11 | 10 | 4.75 | (3.180635625+24.76734315j) |  | Out of Zone | 124.9747 | 82.6821 | Out of Zone | TRUE
12 | 11 | 10 | 4.75 | (1.0101231249999998+7.86574415j) |  | Zone 2 | 13.6222 | 82.6821 | Out of Zone | FALSE
14 | 11 | 10 | 4.75 | (0.008348125+0.06500615j) |  | Zone 1 | 1.1352e-07 | 82.6821 | Zone 1 | TRUE
15 | 11 | 10 | 4.75 | (1.1103006249999998+8.64581795j) |  | Zone 1 | 14.9295 | 82.6821 | Out of Zone | FALSE
16 | 11 | 10 | 4.75 | (3.6815231249999996+28.667712149999996j) |  | Out of Zone | 238.8389 | 82.6821 | Out of Zone | TRUE
0 | 12 | 3 | 0.25 | (1.661276875+12.93622385j) |  | Zone 3 | 9.0815 | 82.6821 | Out of Zone | FALSE
2 | 12 | 3 | 0.25 | (2.746533125+21.38702335j) |  | Out of Zone | 41.7214 | 82.6821 | Out of Zone | TRUE
4 | 12 | 3 | 0.25 | (2.746533125+21.38702335j) |  | Out of Zone | 41.7214 | 82.6821 | Out of Zone | TRUE
7 | 12 | 3 | 0.25 | (2.329126875+18.136715849999998j) |  | Out of Zone | 18.163 | 82.6821 | Out of Zone | TRUE
9 | 12 | 3 | 0.25 | (2.1621643749999997+16.83659285j) |  | Out of Zone | 15.8927 | 82.6821 | Out of Zone | TRUE
10 | 12 | 3 | 0.25 | (3.3309018749999995+25.93745385j) |  | Out of Zone | 15.8927 | -97.3179 | Out of Zone | TRUE
11 | 12 | 3 | 0.25 | (3.163939375+24.63733085j) |  | Out of Zone | 29.5149 | 82.6821 | Out of Zone | TRUE
12 | 12 | 3 | 0.25 | (0.9934268749999999+7.73573185j) |  | Zone 2 | 1.3509e-05 | 82.6821 | Zone 1 | FALSE
13 | 12 | 3 | 0.25 | (0.008348125+0.06500615j) |  | Zone 1 | 0.11352 | 82.6821 | Zone 1 | TRUE
15 | 12 | 3 | 0.25 | (1.1269968749999997+8.77583025j) |  | Zone 1 | 16.5081 | 82.6821 | Out of Zone | FALSE
16 | 12 | 3 | 0.25 | (3.6648268749999997+28.53769985j) |  | Out of Zone | 66.7542 | 82.6821 | Out of Zone | TRUE
0 | 12 | 3 | 0.5 | (1.65292875+12.871217699999999j) |  | Zone 3 | 9.0815 | 82.6821 | Out of Zone | FALSE
2 | 12 | 3 | 0.5 | (2.7381849999999996+21.322017199999998j) |  | Out of Zone | 41.7214 | 82.6821 | Out of Zone | TRUE
4 | 12 | 3 | 0.5 | (2.7381849999999996+21.322017199999998j) |  | Out of Zone | 41.7214 | 82.6821 | Out of Zone | TRUE
7 | 12 | 3 | 0.5 | (2.3207787499999997+18.0717097j) |  | Out of Zone | 18.163 | 82.6821 | Out of Zone | TRUE
9 | 12 | 3 | 0.5 | (2.15381625+16.7715867j) |  | Out of Zone | 15.8927 | 82.6821 | Out of Zone | TRUE
10 | 12 | 3 | 0.5 | (3.3225537499999995+25.872447700000002j) |  | Out of Zone | 15.8927 | -97.3179 | Out of Zone | TRUE
11 | 12 | 3 | 0.5 | (3.15559125+24.572324700000003j) |  | Out of Zone | 29.5149 | 82.6821 | Out of Zone | TRUE
12 | 12 | 3 | 0.5 | (0.98507875+7.6707257j) |  | Zone 2 | 1.3395e-05 | 82.6821 | Zone 1 | FALSE
13 | 12 | 3 | 0.5 | (0.01669625+0.1300123j) |  | Zone 1 | 0.22704 | 82.6821 | Zone 1 | TRUE
15 | 12 | 3 | 0.5 | (1.1353449999999998+8.8408364j) |  | Zone 1 | 16.6471 | 82.6821 | Out of Zone | FALSE
16 | 12 | 3 | 0.5 | (3.6564787499999998+28.4726937j) |  | Out of Zone | 66.7542 | 82.6821 | Out of Zone | TRUE
0 | 12 | 3 | 29.5 | (0.6845462499999999+5.330504299999999j) |  | Zone 2 | 9.0815 | 82.6821 | Out of Zone | FALSE
2 | 12 | 3 | 29.5 | (1.7698025+13.7813038j) |  | Zone 3 | 41.7213 | 82.6821 | Out of Zone | FALSE
4 | 12 | 3 | 29.5 | (1.7698025+13.7813038j) |  | Zone 3 | 41.7213 | 82.6821 | Out of Zone | FALSE
7 | 12 | 3 | 29.5 | (1.35239625+10.5309963j) |  | Zone 2 | 18.163 | 82.6821 | Out of Zone | FALSE
9 | 12 | 3 | 29.5 | (1.18543375+9.2308733j) |  | Zone 2 | 15.8926 | 82.6821 | Out of Zone | FALSE
10 | 12 | 3 | 29.5 | (2.3541712499999994+18.3317343j) |  | Out of Zone | 15.8926 | -97.3179 | Out of Zone | TRUE
11 | 12 | 3 | 29.5 | (2.18720875+17.0316113j) |  | Zone 3 | 29.5148 | 82.6821 | Out of Zone | FALSE
12 | 12 | 3 | 29.5 | (0.01669625+0.1300123j) |  | Zone 1 | 2.2704e-07 | 82.6821 | Zone 1 | TRUE
13 | 12 | 3 | 29.5 | (0.98507875+7.6707257j) |  | Zone 2 | 13.3952 | 82.6821 | Out of Zone | FALSE
15 | 12 | 3 | 29.5 | (2.1037274999999998+16.381549800000002j) |  | Zone 2 | 25.4644 | 82.6821 | Out of Zone | FALSE
16 | 12 | 3 | 29.5 | (2.6880962499999996+20.9319803j) |  | Out of Zone | 66.7541 | 82.6821 | Out of Zone | TRUE
0 | 12 | 3 | 29.75 | (0.676198125+5.26549815j) |  | Zone 2 | 9.0815 | 82.6821 | Out of Zone | FALSE
2 | 12 | 3 | 29.75 | (1.7614543749999998+13.71629765j) |  | Zone 3 | 41.7213 | 82.6821 | Out of Zone | FALSE
4 | 12 | 3 | 29.75 | (1.7614543749999998+13.71629765j) |  | Zone 3 | 41.7213 | 82.6821 | Out of Zone | FALSE
7 | 12 | 3 | 29.75 | (1.3440481249999998+10.46599015j) |  | Zone 2 | 18.163 | 82.6821 | Out of Zone | FALSE
9 | 12 | 3 | 29.75 | (1.177085625+9.16586715j) |  | Zone 2 | 15.8926 | 82.6821 | Out of Zone | FALSE
10 | 12 | 3 | 29.75 | (2.3458231249999995+18.26672815j) |  | Out of Zone | 15.8926 | -97.3179 | Out of Zone | TRUE
11 | 12 | 3 | 29.75 | (2.178860625+16.96660515j) |  | Zone 3 | 29.5148 | 82.6821 | Out of Zone | FALSE
12 | 12 | 3 | 29.75 | (0.008348125+0.06500615j) |  | Zone 1 | 1.1352e-07 | 82.6821 | Zone 1 | TRUE
13 | 12 | 3 | 29.75 | (0.9934268749999999+7.73573185j) |  | Zone 2 | 13.5087 | 82.6821 | Out of Zone | FALSE
15 | 12 | 3 | 29.75 | (2.1120756249999997+16.44655595j) |  | Zone 2 | 25.5061 | 82.6821 | Out of Zone | FALSE
16 | 12 | 3 | 29.75 | (2.6797481249999997+20.866974149999997j) |  | Out of Zone | 66.7541 | 82.6821 | Out of Zone | TRUE
0 | 13 | 4 | 0.25 | (0.676198125+5.26549815j) |  | Zone 2 | 9.2689 | 82.6821 | Out of Zone | FALSE
2 | 13 | 4 | 0.25 | (1.7614543749999998+13.71629765j) |  | Zone 3 | 32.5284 | 82.6821 | Out of Zone | FALSE
4 | 13 | 4 | 0.25 | (1.7614543749999998+13.71629765j) |  | Zone 3 | 32.5284 | 82.6821 | Out of Zone | FALSE
6 | 13 | 4 | 0.25 | (3.497864375+27.23757685j) |  | Out of Zone | 0.58212 | -97.3179 | Out of Zone | TRUE
7 | 13 | 4 | 0.25 | (1.3440481249999998+10.46599015j) |  | Zone 2 | 18.7451 | 82.6821 | Out of Zone | FALSE
8 | 13 | 4 | 0.25 | (0.008348125+0.06500615j) |  | Zone 1 | 0.11352 | 82.6821 | Zone 1 | TRUE
9 | 13 | 4 | 0.25 | (1.160389375+9.03585485j) |  | Zone 2 | 1.5779e-05 | 82.6821 | Zone 1 | FALSE
10 | 13 | 4 | 0.25 | (2.3458231249999995+18.26672815j) |  | Out of Zone | 1.6199e-05 | -97.3179 | Out of Zone | TRUE
11 | 13 | 4 | 0.25 | (2.1621643749999997+16.83659285j) |  | Zone 3 | 13.6222 | 82.6821 | Out of Zone | FALSE
13 | 13 | 4 | 0.25 | (1.0101231249999998+7.86574415j) |  | Zone 2 | 14.1724 | 82.6821 | Out of Zone | FALSE
15 | 13 | 4 | 0.25 | (2.1287718749999995+16.576568249999998j) |  | Zone 2 | 37.2314 | 82.6821 | Out of Zone | FALSE
16 | 13 | 4 | 0.25 | (2.6797481249999997+20.866974149999997j) |  | Out of Zone | 52.0453 | 82.6821 | Out of Zone | TRUE
0 | 13 | 4 | 0.5 | (0.6845462499999999+5.330504299999999j) |  | Zone 2 | 9.4533 | 82.6821 | Out of Zone | FALSE
2 | 13 | 4 | 0.5 | (1.7698025+13.7813038j) |  | Zone 3 | 32.8034 | 82.6821 | Out of Zone | FALSE
4 | 13 | 4 | 0.5 | (1.7698025+13.7813038j) |  | Zone 3 | 32.8034 | 82.6821 | Out of Zone | FALSE
6 | 13 | 4 | 0.5 | (3.4895162499999994+27.1725707j) |  | Out of Zone | 1.1623 | -97.3179 | Out of Zone | TRUE
7 | 13 | 4 | 0.5 | (1.35239625+10.5309963j) |  | Zone 2 | 19.3253 | 82.6821 | Out of Zone | FALSE
8 | 13 | 4 | 0.5 | (0.01669625+0.1300123j) |  | Zone 1 | 0.22704 | 82.6821 | Zone 1 | TRUE
9 | 13 | 4 | 0.5 | (1.15204125+8.9708487j) |  | Zone 2 | 1.5666e-05 | 82.6821 | Zone 1 | FALSE
10 | 13 | 4 | 0.5 | (2.3541712499999994+18.3317343j) |  | Out of Zone | 1.6473e-05 | -97.3179 | Out of Zone | TRUE
11 | 13 | 4 | 0.5 | (2.1538162499999998+16.7715867j) |  | Zone 3 | 13.6222 | 82.6821 | Out of Zone | FALSE
13 | 13 | 4 | 0.5 | (1.01847125+7.9307503j) |  | Zone 2 | 14.7121 | 82.6821 | Out of Zone | FALSE
15 | 13 | 4 | 0.5 | (2.1371199999999995+16.6415744j) |  | Zone 2 | 38.1735 | 82.6821 | Out of Zone | FALSE
16 | 13 | 4 | 0.5 | (2.6880962499999996+20.9319803j) |  | Out of Zone | 52.4853 | 82.6821 | Out of Zone | TRUE
0 | 13 | 4 | 34.5 | (1.81989125+14.171340699999998j) |  | Out of Zone | 21.4129 | 82.6821 | Out of Zone | TRUE
2 | 13 | 4 | 34.5 | (1.4358775+11.181057800000001j) |  | Zone 2 | 43.0105 | 82.6821 | Out of Zone | FALSE
4 | 13 | 4 | 34.5 | (1.4358775+11.181057800000001j) |  | Zone 2 | 43.0105 | 82.6821 | Out of Zone | FALSE
6 | 13 | 4 | 34.5 | (2.3541712499999994+18.3317343j) |  | Zone 3 | 65.3 | -97.3179 | Out of Zone | FALSE
7 | 13 | 4 | 34.5 | (2.48774125+19.3718327j) |  | Out of Zone | 83.463 | 82.6821 | Out of Zone | TRUE
8 | 13 | 4 | 34.5 | (1.15204125+8.9708487j) |  | Zone 2 | 15.6656 | 82.6821 | Out of Zone | FALSE
9 | 13 | 4 | 34.5 | (0.01669625+0.1300123j) |  | Zone 1 | 2.2704e-07 | 82.6821 | Zone 1 | TRUE
10 | 13 | 4 | 34.5 | (3.4895162499999994+27.1725707j) |  | Out of Zone | 3.7929e-07 | -97.3179 | Out of Zone | TRUE
11 | 13 | 4 | 34.5 | (1.01847125+7.9307503j) |  | Zone 2 | 13.6222 | 82.6821 | Out of Zone | FALSE
13 | 13 | 4 | 34.5 | (2.1538162499999998+16.7715867j) |  | Out of Zone | 46.5723 | 82.6821 | Out of Zone | TRUE
15 | 13 | 4 | 34.5 | (3.2724649999999995+25.482410799999997j) |  | Out of Zone | 131.7947 | 82.6821 | Out of Zone | TRUE
16 | 13 | 4 | 34.5 | (2.3541712499999994+18.3317343j) |  | Zone 3 | 68.8168 | 82.6821 | Out of Zone | FALSE
0 | 13 | 4 | 34.75 | (1.8282393749999999+14.23634685j) |  | Out of Zone | 21.455 | 82.6821 | Out of Zone | TRUE
2 | 13 | 4 | 34.75 | (1.4275293749999998+11.116051650000001j) |  | Zone 2 | 43.0313 | 82.6821 | Out of Zone | FALSE
4 | 13 | 4 | 34.75 | (1.4275293749999998+11.116051650000001j) |  | Zone 2 | 43.0313 | 82.6821 | Out of Zone | FALSE
6 | 13 | 4 | 34.75 | (2.3458231249999995+18.26672815j) |  | Zone 3 | 65.6835 | -97.3179 | Out of Zone | FALSE
7 | 13 | 4 | 34.75 | (2.496089375+19.43683885j) |  | Out of Zone | 83.8465 | 82.6821 | Out of Zone | TRUE
8 | 13 | 4 | 34.75 | (1.160389375+9.03585485j) |  | Zone 2 | 15.7791 | 82.6821 | Out of Zone | FALSE
9 | 13 | 4 | 34.75 | (0.008348125+0.06500615j) |  | Zone 1 | 1.1352e-07 | 82.6821 | Zone 1 | TRUE
10 | 13 | 4 | 34.75 | (3.497864375+27.23757685j) |  | Out of Zone | 1.8974e-07 | -97.3179 | Out of Zone | TRUE
11 | 13 | 4 | 34.75 | (1.0101231249999998+7.86574415j) |  | Zone 2 | 13.6222 | 82.6821 | Out of Zone | FALSE
13 | 13 | 4 | 34.75 | (2.1621643749999997+16.83659285j) |  | Out of Zone | 46.6745 | 82.6821 | Out of Zone | TRUE
15 | 13 | 4 | 34.75 | (3.280813125+25.54741695j) |  | Out of Zone | 132.2981 | 82.6821 | Out of Zone | TRUE
16 | 13 | 4 | 34.75 | (2.3458231249999995+18.26672815j) |  | Zone 3 | 68.85 | 82.6821 | Out of Zone | FALSE

## Sheet2
line impedance
0 | 0.8348125+6.500615j
1 | 0.8348125+6.500615j
2 | 0.66785+5.200492j
3 | 1.3357+10.400984j
4 | 1.3357+10.400984j
5 | 1.001775+7.800738j
6 | 0.13357+1.0400984j
7 | 0.5008875+3.900369j
8 | 0.01669625+0.1300123j
9 | 0.1669625+1.300123j
10 | 0.13357+1.0400984j
11 | 0.1669625+1.300123j
12 | 1.001775+7.800738j
13 | 1.1687375+9.100861j
14 | 1.11864875+8.7108241j