## check_sheet
Device ID | Bus ID | First Line ID | Replaced Line ID | Zone 1 Impedance | Zone 2 Impedance | Zone 3 Impedance | Manually calculated impedance
0 | 0 | 2 |  | (0.601065+4.6804428j) | (1.41250275+10.999040579999999j) | (1.7167919062499999+13.368514747499999j) | 0.601065+4.6804428j | 1.41250275+10.99904058j | 1.71679190625+13.3685147475j
1 | 4 | 2 |  | (0.601065+4.6804428j) | (0.9767306250000001+7.605719549999999j) | (1.65292875+12.8712177j) | 0.601065+4.6804428j | 0.976730625+7.60571955j | 1.65292875+12.8712177j
2 | 0 | 0 |  | (0.75133125+5.8505535j) | (1.5627689999999999+12.16915128j) | (2.04963165+15.960309947999999j) | 0.75133125+5.8505535j | 1.562769+12.16915128j | 2.04963165+15.960309948j
3 | 1 | 0 |  | (0.75133125+5.8505535j) | (1.29228975+10.062952019999999j) | (2.022583725+15.749690022j) | 0.75133125+5.8505535j | 1.29228975+10.06295202j | 2.022583725+15.749690022j
4 | 0 | 1 |  | (0.75133125+5.8505535j) | (1.5627689999999999+12.16915128j) | (2.04963165+15.960309947999999j) | 0.75133125+5.8505535j | 1.562769+12.16915128j | 2.04963165+15.960309948j
5 | 1 | 1 |  | (0.75133125+5.8505535j) | (1.29228975+10.062952019999999j) | (2.022583725+15.749690022j) | 0.75133125+5.8505535j | 1.29228975+10.06295202j | 2.022583725+15.749690022j
6 | 4 | 4 |  | (1.20213+9.3608856j) | (1.5777956249999998+12.28616235j) | (2.3875637500000004+18.5917589j) | 1.20213+9.3608856j | 1.577795625+12.28616235j | 2.38756375+18.5917589j
7 | 1 | 4 |  | (1.20213+9.3608856j) | (1.7430884999999998+13.57328412j) | (2.04737765625+15.942758287499998j) | 1.20213+9.3608856j | 1.7430885+13.57328412j | 2.04737765625+15.9427582875j
8 | 4 | 13 |  | (1.05186375+8.190774900000001j) | (1.8633015000000002+14.50937268j) | (2.1675906562500002+16.8788468475j) | 1.05186375+8.1907749j | 1.8633015+14.50937268j | 2.16759065625+16.8788468475j
9 | 5 | 13 |  | (1.05186375+8.190774900000001j) | (1.59282225+12.40317342j) | (1.89711140625+14.7726475875j) | 1.05186375+8.1907749j | 1.59282225+12.40317342j | 1.89711140625+14.7726475875j
10 | 5 | 5 |  | (0.9015974999999999+7.0206642j) | (1.277263125+9.94594095j) | (2.02024625+15.7314883j) | 0.9015975+7.0206642j | 1.277263125+9.94594095j | 2.02024625+15.7314883j
11 | 1 | 5 |  | (0.9015974999999999+7.0206642j) | (1.8482748750000002+14.39236161j) | (2.335137525+18.183520278j) | 0.9015975+7.0206642j | 1.848274875+14.39236161j | 2.335137525+18.183520278j
12 | 4 | 12 |  | (0.9015974999999999+7.0206642j) | (1.8077029875+14.076431721j) | (2.7814282875000003+21.658749057j) | 0.9015975+7.0206642j | 1.8077029875+14.076431721j | 2.7814282875+21.658749057j
13 | 3 | 12 |  | (0.9015974999999999+7.0206642j) | (1.442556+11.233062720000001j) | (1.7468451562499998+13.602536887500001j) | 0.9015975+7.0206642j | 1.442556+11.23306272j | 1.74684515625+13.6025368875j
14 | 3 | 14 | 11 | (1.006783875+7.83974169j) | (2.088700875+16.26453873j) | (2.3929900312499996+18.6340128975j) | 1.006783875+7.83974169j | 2.088700875+16.26453873j | 2.39299003125+18.6340128975j
15 | 2 | 14 | 6 | (1.006783875+7.83974169j) | (1.818221625+14.15833947j) | (2.305084275+17.949498138j) | 1.006783875+7.83974169j | 1.818221625+14.15833947j | 2.305084275+17.949498138j
16 | 2 | 3 |  | (1.20213+9.3608856j) | (1.5777956249999998+12.28616235j) | (2.3875637500000004+18.5917589j) | 1.20213+9.3608856j | 1.577795625+12.28616235j | 2.38756375+18.5917589j
17 | 1 | 3 |  | (1.20213+9.3608856j) | (2.1082354875+16.416653121j) | (2.8385294625000004+22.103391122999998j) | 1.20213+9.3608856j | 2.1082354875+16.416653121j | 2.8385294625+22.103391123j
line impedance
0 | 0.8348125+6.500615j
1 | 0.8348125+6.500615j
2 | 0.66785+5.200492j
3 | 1.3357+10.400984j
4 | 1.3357+10.400984j
5 | 1.001775+7.800738j
6 | 0.13357+1.0400984j
7 | 0.5008875+3.900369j
8 | 0.01669625+0.1300123j
9 | 0.1669625+1.300123j
10 | 0.13357+1.0400984j
11 | 0.1669625+1.300123j
12 | 1.001775+7.800738j
13 | 1.1687375+9.100861j
14 | 1.11864875+8.7108241j

## Line_data
| from_bus | to_bus | length_km | r_ohm_per_km | x_ohm_per_km | c_nf_per_km | r0_ohm_per_km | x0_ohm_per_km | c0_nf_per_km | max_i_ka | parallel | line impedance
0 | 0 | 1 | 25 | 0.033392 | 0.26002 | 1.365e-08 | 0.11816 | 0.97862 | 5.48e-09 | 1.5 | 1 | 0.8348125+6.500615j
1 | 0 | 1 | 25 | 0.033392 | 0.26002 | 1.365e-08 | 0.11816 | 0.97862 | 5.48e-09 | 1.5 | 1 | 0.8348125+6.500615j
2 | 0 | 4 | 20 | 0.033392 | 0.26002 | 1.365e-08 | 0.11816 | 0.97862 | 5.48e-09 | 1.5 | 1 | 0.66785+5.200492j
3 | 1 | 2 | 40 | 0.033392 | 0.26002 | 1.365e-08 | 0.11816 | 0.97862 | 5.48e-09 | 1.5 | 1 | 1.3357+10.400984j
4 | 1 | 4 | 40 | 0.033392 | 0.26002 | 1.365e-08 | 0.11816 | 0.97862 | 5.48e-09 | 1.5 | 1 | 1.3357+10.400984j
5 | 1 | 5 | 30 | 0.033392 | 0.26002 | 1.365e-08 | 0.11816 | 0.97862 | 5.48e-09 | 1.5 | 1 | 1.001775+7.800738j
6 | 2 | 6 | 4 | 0.033392 | 0.26002 | 1.365e-08 | 0.11816 | 0.97862 | 5.48e-09 | 1.5 | 1 | 0.13357+1.0400984j
7 | 6 | 7 | 15 | 0.033392 | 0.26002 | 1.365e-08 | 0.11816 | 0.97862 | 5.48e-09 | 1.5 | 1 | 0.5008875+3.900369j
8 | 7 | 8 | 0.5 | 0.033392 | 0.26002 | 1.365e-08 | 0.11816 | 0.97862 | 5.48e-09 | 1.5 | 1 | 0.01669625+0.1300123j
9 | 8 | 9 | 5 | 0.033392 | 0.26002 | 1.365e-08 | 0.11816 | 0.97862 | 5.48e-09 | 1.5 | 1 | 0.1669625+1.300123j
10 | 9 | 10 | 4 | 0.033392 | 0.26002 | 1.365e-08 | 0.11816 | 0.97862 | 5.48e-09 | 1.5 | 1 | 0.13357+1.0400984j
11 | 10 | 3 | 5 | 0.033392 | 0.26002 | 1.365e-08 | 0.11816 | 0.97862 | 5.48e-09 | 1.5 | 1 | 0.1669625+1.300123j
12 | 3 | 4 | 30 | 0.033392 | 0.26002 | 1.365e-08 | 0.11816 | 0.97862 | 5.48e-09 | 1.5 | 1 | 1.001775+7.800738j
13 | 4 | 5 | 35 | 0.033392 | 0.26002 | 1.365e-08 | 0.11816 | 0.97862 | 5.48e-09 | 1.5 | 1 | 1.1687375+9.100861j
14 |  |  | 33.5 | 0.033392 | 0.26002 | 1.365e-08 | 0.11816 | 0.97862 | 5.48e-09 | 1.5 | 1 | 1.11864875+8.7108241j